## Sheet1
工程量清单报价表
工程名称:榴城公园北侧管理用房装饰装修工程
序号 | 名称 | 单位 | 工程量 | 单价（含税9%） | 合价
一 | 照明安装
1 | 1、名称：双管荧光灯 2、型号及规格：2*28W 吸顶安装 | 套 | 32
2 | 1、名称：应急节能双管日光灯 2、型号及规格：T5 1*28W （T＞180min）电子整流器 | 套 | 14
3 | 1、名称：节能防水防潮灯头 2、型号及规格：20W（配电子整流器） 吸顶安装 | 套 | 6
4 | 1、名称：普通灯 2、型号及规格：20W 吸顶安装 | 套 | 27
5 | 1、名称：普通插座 2、型号及规格：嵌墙安装 | 个 | 31
6 | 1、名称：柜式空调插座 2、型号及规格：嵌墙安装，距地300mm | 个 | 7
7 | 1、名称：跷板开关（1联、2联、3联） 2、型号及规格：AP86K21 距地1400mm | 个 | 12
8 | 1、名称：排气扇 2、型号及规格： 40W 嵌墙安装 | 个 | 2
9 | 1、名称：照明配电箱 2、型号及规格：嵌墙安装 下沿距地1400mm | 个 | 4
10 | 1、名称：电表箱 2、型号及规格：嵌墙安装，距地300mm（配电箱应配锁） | 个 | 1
11 | 1、名称：双电源切换箱 2、型号及规格：嵌墙安装，距地1400mm | 个 | 1
12 | 1、名称：空开（照明及预留） 2、型号及规格：BM65-63/C16/1P 16A | 个 | 14
13 | 1、名称：空开（普通插座） 2、型号及规格：BM65L-63/C16/2/30mA 16A | 个 | 7
14 | 1、名称：空开（空调插座） 2、型号及规格：BM65L-63/C20/2/30mA 20A | 个 | 13
15 | 1、名称：空开（电表箱） 2、型号及规格：BM65-63/C40/1P/40A | 个 | 4
16 | 1、名称：空开（电表箱） 2、型号及规格：BM65-63/C32/1P/32A | 个 | 1
17 | 1、名称：空开（电表箱） 2、型号及规格：BM30-100S/3300 40A | 个 | 1
18 | 1、名称：空开（双电源切换箱） 2、型号及规格：BM30-100S/3300 32A | 个 | 2
19 | 1、名称：电线（接电表箱AW） 2、型号及规格：YJV22-1000-4*16-SC50-WC-FC | m | 7.22
20 | 1、名称：电线（接双电源切换箱AT-XK） 2、型号及规格：YJV22-1000-1(4*10)-SC40-WC-FC | m | 13.86
21 | 1、名称：电线（接配电箱AL1、AL2、AL3） 2、型号及规格：YJV-1000-1(3*10)-SC40-WC-CC | m | 62
22 | 1、名称：电线（接配电箱AL4） 2、型号及规格：YJV-1000-1(3*6)-SC32-WC-CC | m | 28
23 | 1、名称：电线（照明） 2、型号及规格：BV-450/750-3*2.5-PC20-CC.WC | m | 1349.78
24 | 1、名称：电线（普通插座） 2、型号及规格：BV-450/750-3*2.5-PC20-FC.WC | m | 427.14
25 | 1、名称：电线（空调插座） 2、型号及规格：BV-450/750-3*4-PC20-CC.WC | m | 192.91
26 | 1、名称：穿线管 2、型号及规格：PC20 | m | 100
27 | 1、名称：穿线管 2、型号及规格：SC32 | m | 28
28 | 1、名称：穿线管 2、型号及规格：SC40 | m | 75.86
29 | 1、名称：穿线管 2、型号及规格：SC50 | m | 7.22
二 | 装饰工程
1 | 玻璃幕墙安装 1、采用断热铝合金、玻璃中空低辐射6+12A+6遮阳型钢化玻璃 2、满足设计要求及国家相关规范的规定 3、详见招标文件、设计图纸、设计变更、答疑文件等资料 | m² | 86.58
2 | 外墙一 1、多彩真石漆外墙 2、防水涂料防水层 3、满足设计要求及国家相关规范的规定 4、详见招标文件、设计图纸、设计变更、答疑文件等资料 | m² | 900
3 | 内墙一 1、涂料饰面 颜色规格由甲方自定，（除卫生间外其他房间） 2、2mm厚面层耐水腻子抹平 3、满足设计要求及国家相关规范的规定 4、详见招标文件、设计图纸、设计变更、答疑文件等资料 | m² | 1007
4 | 内墙二 1、白水泥擦缝 颜色规格由甲方自定，（卫生间） 2、墙面砖（贴前充分浸湿）面砖内墙面（有防水层） 3、4mm厚强力胶粉泥粘结层，揉挤压实 4、1.5mm厚聚合物水泥基复合防水涂料防水层 5、满足设计要求及国家相关规范的规定 6、详见招标文件、设计图纸、设计变更、答疑文件等资料 | m² | 185
5 | 顶棚一 1、涂料饰面 白色（除公共走道、门厅外的其他房间） 2、2mm厚面层耐水腻子抹平 3、3mm厚底基防裂腻子分遍找平 4、5mm厚1:0.5:3水泥石灰膏砂浆打底扫毛素 5、1.5mm厚聚合物水泥基复合防水涂料防水层65㎡ 6、满足设计要求及国家相关规范的规定 7、详见招标文件、设计图纸、设计变更、答疑文件等资料 | m² | 620
6 | 楼地面一 1、防滑地砖（无防水层）(燃烧性能等级A)，干水泥擦缝 2、地砖面层装饰，颜色规格由甲方定（除卫生间外其他房间 3、20mm厚1:3干硬性水泥砂浆结合层，表面撒水泥粉 4、满足设计要求及国家相关规范的规定 5、详见招标文件、设计图纸、设计变更、答疑文件等资料 | m² | 1638
7 | 楼地面二 1、防滑地砖（有防水层）（燃烧性能等级A），干水泥擦缝 2、地砖面层装饰，颜色规格由甲方定（卫生间） 3、20mm厚1:3干硬性水泥砂浆结合层，表面撒水泥粉 4、2mm厚聚合物水泥基防水涂料 5、1:3水泥砂浆找坡层抹平 6、满足设计要求及国家相关规范的规定 7、详见招标文件、设计图纸、设计变更、答疑文件等资料 | m² | 62
8 | 踢脚线（H=100） 1、材质规格：10mm厚1:2.5水磨石面层（中小八厘石子） 2、素水泥砂浆一道 3、8mm厚1:3水泥砂浆打底画出纹道 4、满足设计要求及国家相关规范的规定 5、详见招标文件、设计图纸、设计变更、答疑文件等资料 | m | 182
9 | 厕所 1、蹲便器8个，坐便器2个，小便器5个，洗手池4个，地漏3个，水龙头4个安装，小便斗隔断6块，蹲、坐便隔断10套 2、满足设计要求及国家相关规范的规定 3、详见招标文件、设计图纸、设计变更、答疑文件等资料 | 项 | 1
10 | 扶手（H1）长3.6m 1、扶手材质宜选用防滑、热惰性指标好的材料，如不锈钢管、尼龙、树脂等 2、满足设计要求及国家相关规范的规定 3、详见招标文件、设计图纸、设计变更、答疑文件等资料 | 个 | 1
11 | 轮椅坡道（D2）（长3.6m*宽1.5m） 1、做法参照12J003 2、满足设计要求及国家相关规范的规定 3、详见招标文件、设计图纸、设计变更、答疑文件等资料 | 项 | 1
12 | 门（制作安装 m） 1、材质：甲级防火门，详见国标12J926第11页GFM-1021 甲级防火门，详见国标12J926第11页GFM-1521 2、规格：1*2.1（1个）、1.5*3.3（1个） 3、满足设计要求及国家相关规范的规定 4、详见招标文件、设计图纸、设计变更、答疑文件等资料 | ㎡ | 7.05
13 | 门（制作安装 m） 1、材质：成品实木门 2、规格：1*2.1（2个） 3、满足设计要求及国家相关规范的规定 4、详见招标文件、设计图纸、设计变更、答疑文件等资料 | ㎡ | 4.2
14 | 门（制作安装 m） 1、材质：断热铝合金中空玻璃门 透明+12A+6 2、规格：1.5*3.3（5个）、1*2.1（2个） 1*2.2（1个）型材壁厚不小于1.4mm 3、满足设计要求及国家相关规范的规定 4、详见招标文件、设计图纸、设计变更、答疑文件等资料 | ㎡ | 31.15
15 | 窗（制作安装 m） 1、材质：断热铝合金中空玻璃窗 透明+12A+6 2、规格：0.7*3.9（11个） 1.5*2.2（7个） 1.5*1.5（1个）型材壁厚不小于1.4mm 3、满足设计要求及国家相关规范的规定 4、详见招标文件、设计图纸、设计变更、答疑文件等资料 | ㎡ | 55.38
合计