## Sheet1
榴城公园景观小品工程报价清单
序号 | 项目名称 | 项目特征 | 单位 | 数量 | 综合单价 | 合计 | 备注
1 | 垃圾桶 | 1、垃圾桶 2、规格:600mm*1000mm*600mm 3、材质:铁+防腐木 4、含基础、安装等全部费用 5、其他:未尽事宜详见设计图纸、答疑及有关补充文件 | 个 | 31 |  | 0
2 | 总索引标志牌 | 1、总索引标志牌 2、规格:2500mm*2250mm 3、材质:1.5mm铝板，表面喷涂 4、工艺:丝网印刷，喷涂 5、含基础、安装等全部费用 6、其他:未尽事宜详见设计图纸、答疑及有关补充文件 | 个 | 6 |  | 0
3 | 人行指引标识牌 | 1、人行指引标识牌 2、规格:2200mm*640mm 3、材质:1.5mm铝板，表面喷涂 4、工艺:丝网印刷，喷涂 5、含基础、安装等全部费用 6、其他:未尽事宜详见设计图纸、答疑及有关补充文件 | 个 | 13 |  | 0
4 | 洗手间标志牌 | 1、洗手间标志牌 2、规格:200mm*190mm 3、材质:3mm透明亚克力板背喷涂漆+5mm透明亚克力板，背喷漆K85 4、工艺:文字颜色K85 5、含基础、安装等全部费用 6、其他:未尽事宜详见设计图纸、答疑及有关补充文件 | 个 | 1 |  | 0
5 | 警示牌 | 1、警示牌 2、规格:500mm*400mm 3、材质:1.5mm铝板，背喷涂K85 4、工艺:丝网印刷，喷涂 5、含基础、安装等全部费用 6、其他:未尽事宜详见设计图纸、答疑及有关补充文件 | 个 | 24 |  | 0
6 | 健身器械 | 1、健身器械 2、规格:详见图纸设计 3、材质:114优质管材 4、11个为1组 5、含基础、安装等全部费用 6、其他:未尽事宜详见设计图纸、答疑及有关补充文件 | 组 | 1 |  | 0
7 | 休闲座椅 | 1、休闲座椅 2、规格:mm 3、材质:花岗岩+防腐木 4、1个为1组 5、含基础、安装等全部费用 6、其他:未尽事宜详见设计图纸、答疑及有关补充文件 | 组 | 19 |  | 0
8 | 廊架 | 1、200*200芬兰木防腐木柱 2、柱底饰面:压顶600*200*50厚光面黄锈石花岗岩，贴面540*30*50光面黄锈石花岗岩、500*500*30厚荔枝面黄锈石、20厚1:3水泥砂浆粘贴 3、220*70芬兰木防腐木梁(横向)，300*200*80芬兰木防腐木梁(竖向) 4、顶面3300*180*60芬兰木防腐木栅格，钢钉固定 5、坐凳做法:基础为素土夯实、100厚碎石垫层、100厚C20混凝土垫层、120厚560宽砖基础、550高240宽砖砌体、砂浆抹面、30厚1:3水泥砂浆粘贴、600*370*20厚烧面黄锈石花岗岩贴面、600*30*40光面黄锈石贴面、600*440*50光面黄锈石花岗岩压顶 6、廊柱基础做法:C25钢筋混凝土独立基础；150厚碎石垫层+100厚C20混凝土垫层；素土夯实 7、含基础钢筋制作安装，预埋铁件，基础土方挖填弃等所有费用，投标人综合考虑报价，中标后不予调整 8、廊架地面，面层300*600*40烧面芝麻黑花岗岩走边、坐登边130*600*40烧面芝麻黑花岗岩，内铺300*300*20厚烧面黄锈石花岗岩，结构层：素土夯实+150厚碎石垫层+120厚5-12mm粒径C25 普通透水混凝土 9、其他:未尽事宜详见设计图纸、招标文件、答疑及有关补充文件 | m2 | 221 |  | 0
9 | 塑胶场地 | 1、4毫米厚PU塑胶面层 2、地面找平和凸出地形塑造自行考虑 3、其它未尽事宜见设计图纸 | m2 | 1645 |  | 0
10 | 骑行雕塑 | 1、骑行雕塑 2、规格:详见图纸设计 3、材质:5厚钢板一体成型，内刷红丹，外喷红、黄、蓝三色氟碳漆 4、含基础、安装等全部费用 5、其他:未尽事宜详见设计图纸、答疑及有关补充文件 | 个 | 3 |  | 0
11 | 鼓形雕塑 | 1、鼓形雕塑 2、规格:凸出处直径4760mm，鼓面直径3880mm，鼓高2320mm， 3、材质:5厚银色光面玻璃钢和5厚白色玻璃钢 4、含基础、安装等全部费用 5、其他:未尽事宜详见设计图纸、答疑及有关补充文件 | 个 | 3 |  | 0
12 | 旱喷广场雕塑 | 1、从截水沟开始，截水沟300*300*50荔枝面芝麻黑花岗岩排水盖板+L40*4不锈钢角钢M6@500膨胀螺栓固定，440宽100厚底层C20砼+100厚250高侧墙C20砼，下装排水管 2、广场外圈300*300*50厚荔枝面黄锈石花岗岩，内圈300*300*50厚荔枝面黄锈石花岗岩45°斜铺，结构层：素土夯实+200厚碎石垫层+150厚C20 混凝土 3、XS-20树冰喷头，喷高1-3米可调节流量2.35-3m³/小时，9个，DN100给水管及阀门安装 4、1200*2000*1000钢筋混凝土泵坑+120厚混凝土垫层+150厚级配碎石垫层，顶面1200*1000*150厚预制钢筋砼盖板，面层铺花岗岩贴面，内装QYF200-12-7.5潜水泵，DN150给水管及阀门安装，管口加装浮环阀，预留DN65\DN300\DN150PE给水管安装口 5、φ1200钢筋混凝土阀门井+120厚混凝土垫层+150厚级配碎石垫层，，井盖做铺装面层，防水套管预留DN65\DN300\DN150PE给水管安装口 6、雕塑基础：素土夯实+1980宽100厚碎石垫层+1980宽100厚混凝土垫层；200厚1780长、宽C25钢筋混凝土、890厚1380长、宽C25钢筋混凝土基础，400*400*30厚光面芝麻黑花岗岩顶面，130*400*30厚光面芝麻黑花岗岩+220*500*30厚冠冕芝麻黑花岗岩贴面；30厚1:3水泥砂浆粘贴 7、雕塑：2688高*2817宽雕塑制作及安装 8、含基础钢筋制作安装，预埋铁件，基础土方挖填弃等所有费用，投标人综合考虑报价，中标后不予调整 9、其他:未尽事宜详见设计图纸、招标文件、答疑及有关补充文件 | 座 | 1 |  | 0
13 | 蹦床 | 1、蹦床 2、尺寸:7000*4000 3、成品购置 4、其他:未尽事宜详见设计图纸、招标文件、答疑及有关补充文件 | 套 | 1 |  | 0
14 |  | 景观置石 1、景石材质:河石 2、尺寸:直径300-2000（直径2000的2个，直径1500的1个，其它的为300-1000） 3、成品购置 4、其他:未尽事宜详见设计图纸、招标文件、答疑及有关补充文件 | 个 | 17 |  | 0
15 | 榴城公园字体制作 | 1、“榴城公园”字高350，宋体，50厚，不锈钢拉丝面标准字体，制作及安装 2、“LIUCHENG PARK”字高180，宋体，50厚，不锈钢拉丝面标准字体，制作及安装 | 个 | 4 |  | 0
16 | 铝板腐蚀浮雕画 | 1、2500*1000*5厚铝板腐蚀浮雕画，表现新石器文化； 2、设计、制作及安装 3、其他:未尽事宜详见设计图纸、招标文件、答疑及有关补充文件 | 个 | 1 |  | 0
17 | 5厚热镀锌钢板 | 1、2700*1700*5厚热镀锌钢板，内刷富锌底漆，外刷木纹漆； 2、设计、制作及安装 3、其他:未尽事宜详见设计图纸、招标文件、答疑及有关补充文件 | 个 | 1 |  | 0
18 | 铝板腐蚀浮雕画 | 1、3200*2100*5厚铝板腐蚀浮雕画，表现新石器文化； 2、设计、制作及安装 3、其他:未尽事宜详见设计图纸、招标文件、答疑及有关补充文件 | 个 | 1 |  | 0
19 | 铝板腐蚀浮雕画 | 1、5335*2900*5厚铝板腐蚀浮雕画，表现穴居器文化； 2、设计、制作及安装 3、其他:未尽事宜详见设计图纸、招标文件、答疑及有关补充文件 | 个 | 1 |  | 0
20 | 景观柱 | 1、方形柱体，50*50*5厚热镀锌方钢管骨架外蒙1460*250*5厚热镀锌钢板，内刷富锌底漆，外刷棕色木纹漆； 2、设计、制作及安装 3、其他:未尽事宜详见设计图纸、招标文件、答疑及有关补充文件 | 个 | 12 |  | 0
木栈道一 | [5 empty] | 0
1 | 独立基础及柱子 | 1、基槽开挖到2层粉质黏土，fak=130KPA，相应高程14.7米；2、100厚C15砼垫层；3、基础及底板C30砼浇筑，底板配筋为φ12@150双向；4、柱子：截面400*400，钢筋8φ16，箍筋φ8@100/200，中间十字拉筋2根，配筋见结构详图；5、其它详见招标文件、设计图纸及相关补充文件 | m3 | 29.05 |  | 0
2 | 梁及梁板 | 1、C30砼浇筑2、配筋见结构详图3、其它详见招标文件、设计图纸及相关补充文件 | m3 | 19.66 |  | 0
3 | 50*120芬兰木 | 1、50*120芬兰木，缝5，不锈钢螺钉与木龙骨固定安装 2、50*50芬兰木龙骨与50*50*5厚热镀锌角钢M8对穿螺栓固定，角钢使用M10膨胀螺栓固定 3、30厚1:3水泥砂浆找平4、其它详见招标文件、设计图纸及相关补充文件 | m2 | 257.1 |  | 0
4 | 木栏杆 | 1、120*120芬兰木木柱采用280*120*10厚镀锌钢板与100*140*10厚镀锌钢板倒“T”型焊接对穿螺栓安装，钢板使用M10膨胀螺栓安装，2米一段； 2、每段50*60芬兰木栏杆“X”型2个，50*80*2000芬兰木栏杆3根；60*60*850芬兰木栏杆1根； 3、其它详见招标文件、设计图纸及相关补充文件 | m | 89 |  | 0
5 | 芬兰木包边 | 230宽20厚芬兰木 | m | 89 |  | 0
6 | 岸上部分 | 1、30厚1:3水泥砂浆找平；2、120厚C20混凝土垫层；3、150厚碎石垫层； 4、基槽开挖，压实度≥0.93；5、其它详见招标文件、设计图纸及相关补充文件 | m2 | 157.2 |  | 0
木栈道
1 | 独立基础及柱子 | 1、基槽开挖到2层粉质黏土，fak=130KPA，相应高程16.0米；2、100厚C15砼垫层；3、基础及底板C30砼浇筑，底板配筋为φ12@150双向；4、柱子：截面400*400，钢筋8φ16，箍筋φ8@100/200，中间十字拉筋2根，配筋见结构详图；5、其它详见招标文件、设计图纸及相关补充文件 | m3 | 15.3 |  | 0
2 | 梁及梁板 | 1、C30砼浇筑2、配筋见结构详图3、其它详见招标文件、设计图纸及相关补充文件 | m3 | 11.59 |  | 0
3 | 50*120芬兰木 | 1、50*120芬兰木，缝5，不锈钢螺钉与木龙骨固定安装 2、50*50芬兰木龙骨与50*50*5厚热镀锌角钢M8对穿螺栓固定，角钢使用M10膨胀螺栓固定 3、30厚1:3水泥砂浆找平4、其它详见招标文件、设计图纸及相关补充文件 | m2 | 147 |  | 0
4 | 木栏杆 | 1、120*120芬兰木木柱采用280*120*10厚镀锌钢板与100*140*10厚镀锌钢板倒“T”型焊接对穿螺栓安装，钢板使用M10膨胀螺栓安装，2米一段； 2、每段50*60芬兰木栏杆“X”型2个，50*80*2000芬兰木栏杆3根；60*60*850芬兰木栏杆1根； 3、其它详见招标文件、设计图纸及相关补充文件 | m | 70.34 |  | 0
5 | 芬兰木包边 | 230宽20厚芬兰木 | m | 63 |  | 0
木平台
1 | 碎石垫层 | 1、100厚碎石垫层；2、基槽开挖、夯实；3、其它详见招标文件、设计图纸及相关补充文件 | m2 | 566 |  | 0
2 | C20混凝土垫层 | 1、120厚C20混凝土垫层；2、其它详见招标文件、设计图纸及相关补充文件 | m2 | 452.42 |  | 0
3 | C25混凝土垫层 | 1、120厚C25混凝土垫层；2、其它详见招标文件、设计图纸及相关补充文件 | m2 | 177.58 |  | 0
4 | 找平层 | 1、30厚1:3水泥砂浆；2、其它详见招标文件、设计图纸及相关补充文件 | m2 | 630 |  | 0
5 | 芬兰木包边 | 1、230宽20厚芬兰木 | m | 134.78 |  | 0
6 | 钢筋 | 1、φ14钢筋双层双向绑扎；2、其它详见招标文件、设计图纸及相关补充文件 | KG | 8599.94 |  | 0
7 | 50*120芬兰木 | 1、50*120芬兰木，缝5，不锈钢螺钉与木龙骨固定安装 2、50*50芬兰木龙骨与50*50*5厚热镀锌角钢M8对穿螺栓固定，角钢使用M10膨胀螺栓固定 3、30厚1:3水泥砂浆找平4、其它详见招标文件、设计图纸及相关补充文件 | m2 | 630 |  | 0
8 | 木栏杆 | 1、120*120芬兰木木柱采用280*120*10厚镀锌钢板与100*140*10厚镀锌钢板倒“T”型焊接对穿螺栓安装，钢板使用M10膨胀螺栓安装，2米一段； 2、每段50*60芬兰木栏杆“X”型2个，50*80*2000芬兰木栏杆3根；60*60*850芬兰木栏杆1根； 3、其它详见招标文件、设计图纸及相关补充文件 | m | 73.45 |  | 0
9 | 挡土墙 | 1、1、基槽开挖，压实度≥0.93，挡土墙基础及墙身采用MU30M毛石，水泥砂浆M7.5砌筑（基础部分采用M10砌筑）；2、墙身使用PVCφ100管设置泄水口，梅花状布置；3、每隔15-20米设一道变形缝；4、挡土墙后设置砾砂夯实滤水层；5、采用碎石土回填；6、采用C20混凝土压顶；7、挡土墙后回填土采用碎石土，应边砌筑边回填，分层回填，回填厚度不大于200mm,压实度＞0.94，其它详见招标文件、设计图纸及相关补充文件 | m | 70.85 |  | 0