## 分部分项工程量清单计价表
19楼装修工程量清单
工程名称:安徽开源园林绿化工程有限公司办公室室内装饰工程
序号 | 项 目 名 称 | 项目特征 | 计量单位 | 工程数量 | 金额(元) |  | 备注
[5 empty] | 全费用综合单价（含税金11%） | 合价
1 | 拆除不锈钢扶手 | 1: 投标人自行勘察现场，费用自理 2:垃圾清理、运输 | m | 59.6 |  | 0
2 | 拆除原玻璃门 | 1: 投标人自行勘察现场，费用自理 2: 垃圾清理、运输 | 樘 | 19 |  | 0
3 | 过道吊顶拆除 | 1: 投标人自行勘察现场，费用自理 2: 垃圾清理、运输 | m2 | 62.4 |  | 0
4 | 原地面拆除 | 投标人自行勘察现场，费用自理 2:拆除原地面水泥砂浆地面，厚度50mm 3:垃圾清理、运输、人工配合机械破除 | m2 | 45.7 |  | 0
5 | 封堵门洞 | 1: 规格及材料详见图纸说明 2: 砖材料：加气块，厚度240mm 3: 门洞尺寸：1000*2100mm 4: 面层:M7.5水泥混合砂浆粉刷，铺网格布（交接部位不低于200mm） | m2 | 11.8 |  | 0
6 | 块料零星项目 | 1:门槛石，材质：大理石 2:30mm厚1:3水泥砂浆找平 3:素水泥浆背面粘贴 4:面层白水泥嵌缝，成品保护 | m2 | 6 |  | 0
7 | 墙面饰面 | 1:墙面 2: 墙面基层处理 3: 基层腻子三遍，乳胶漆三遍 4: 品牌：立邦，乙供 5:其他详见图纸说明 | m2 | 1023.5 |  | 0
8 | 天棚吊顶 | 1: 普通吊顶，品牌：龙牌 2: 轻钢龙骨吊顶，间距不超过350*350mm 4: 面层：吸音板，规格600*600mm，乙供 5:其他详见图纸说明 | m2 | 569.1 |  | 0
9 | 天棚吊顶 | 1: 普通吊顶 2: 轻钢龙骨吊顶，间距不超过350*350mm 3: 18mm木工板基层，做防火处理 4: 面层：18mm厚石膏板，品牌：泰山 5:粘贴胶带，填嵌缝粉 5:其他详见图纸说明 | m2 | 12.3 |  | 0
10 | 天棚吊顶 | 1: 跌级吊顶 2: 轻钢龙骨吊顶，间距不超过350*350mm 3: 面层：18mm厚石膏板，品牌：泰山 4:粘贴胶带，填嵌缝粉 5:其他详见图纸说明 | m2 | 62.4 |  | 0
11 | 空调风口加固 | 1: 18mm细木工板 2:面层刷防火漆 3: 其他详见图纸说明 | 个 | 31 |  | 0
12 | 块料楼地面 | 1: 基层30mm 1：3水泥砂浆找平 2: 800*800mm地砖，材料乙供 3: 品牌：金舵陶瓷 4: 其他详见图纸说明 | m2 | 423.2 |  | 0
13 | 块料踢脚线 | 1: 踢脚线高度:100mm 2: 基层20mm厚水泥砂浆找平 3: 面层：同地面瓷砖材料，材料乙供 4: 其他详见图纸说明 | m | 376.3 |  | 0
14 | 木地板 | 1:基层50mm厚1:3混合砂浆找平 2: 品牌：家诚 材料乙供 3:规格：120*900*12mm 4: 其他详见图纸说明 | m2 | 44.4 |  | 0
15 | 塑料板楼地面 | 1: 基层20mm厚1:3水泥砂浆找平 2: 品牌：LG,材料乙供 3: 其他详见图纸说明 | m2 | 113.7 |  | 0
16 | 实木装饰门 | 1:实木烤漆门 900*2100mm 2:成品门，乙供含五金配件 3:规格等其他详见图纸说明 | 樘 | 9 |  | 0
17 | 实木装饰门 | 1:实木烤漆门1800*2100mm 2:成品门，乙供 含五金配件 3:规格等其他详见图纸说明 | 樘 | 3 |  | 0
18 | 现场制作柜体 | 含柜门、五金、油漆等 | m2 | 60 |  | 0
19 | 石材窗台板 | 1: 基层30mm厚1:3水泥砂浆找平 2: 材质：大理石，包边 3: 规格：450*250*20mm | m | 59.6 |  | 0
20 | 装饰板墙面 | 1: 石膏板柱面 2: 轻钢龙骨基层，面层涂防火漆，18mm细木工板，刷防火漆 3: 面层：石膏板乳胶漆饰面，品牌：泰山 4: 三遍腻子，三遍乳胶漆，品牌：立邦 5: 其他详见图纸说明 | m2 | 135 |  | 0
21 | 柜台 | 1:规格详见图纸 2:成品采购 | 个 | 1 |  | 0
22 | 窗帘盒 | 1:200*200mm边龙骨 2: 木工板基层 3: 石膏板面层 品牌：泰山 4: 窗帘杆轨道 | m | 64 |  | 0
23 | 窗帘装饰布制安 | 成品，甲方选样，材料乙供 2:带窗帘轨道 其他详见图纸说明 | m2 | 192 |  | 0
24 | 门禁玻璃门 | 1: 基层钢骨支架，刷防火漆 2: 不锈钢门套9.5m2 3:玻璃门3500*2700mm，玻璃厚度详见图纸要求 4: 其他详见图纸说明 | m2 | 9.5 |  | 0
25 | 门禁系统 | 1:详见图纸说明，材料乙供 2:乙方负责检测，满足甲方使用功能 | 项 | 1 |  | 0
26 | 背景墙饰面 | 1:木龙骨基层，实木板 2:面层石膏板 3: 面层：石膏板乳胶漆饰面，品牌：泰山 4: 三遍腻子，三遍乳胶漆，品牌：立邦 5: 其他详见图纸说明 | m2 | 12.9 |  | 0
27 | 开关面板 | 1:规格详见图纸 2: 品牌：西门子，材料乙供 3: 电线品牌：绿宝 4:其他详见图纸说明 | 个（套） | 11 |  | 0
28 | 五孔插座 | 1:规格详见图纸 2: 品牌：西门子，材料乙供 3: 电线品牌：绿宝 4:其他详见图纸说明 | 个（套） | 122 |  | 0
29 | 地插 | 1:规格详见图纸 2: 品牌：西门子，材料乙供 3: 电线品牌：绿宝 | 个（套） | 4 |  | 0
30 | 宽带插座、接口 | 1: 详见图纸说明 2:材料乙供，品牌：西门子 | 个 | 54 |  | 0
31 | 电话接口 | 1: 详见图纸说明 2:材料乙供 | 个 | 54 |  | 0
32 | 有线电视插座 | 1:规格详见图纸 2: 品牌：西门子，材料乙供 3: 电线品牌：绿宝 4:其他详见图纸说明 | 个（套） | 1 |  | 0
33 | 电路改造 | 1: 综合布线、管道、开孔、垃圾清理,投标人自行勘察现场，费用自理 2: 其他详见图纸 3:材料乙供 | m2 | 581.3 |  | 0
34 | 装饰灯 | 1: LED平板灯 2:品牌：飞利浦，规格600*600mm,乙供 | 套 | 62 |  | 0
35 | 配电箱 | 1:新增配电箱 2:详见图纸说明 | 台 | 9 |  | 0
36 | 装饰设计费 | 不可竞争费,中标方于签订合同5日内支付给设计单位。 | 项 | 1 | 21000 | 21000
37 | 暂列金 | 暂列，如发生。 | 项 | 1 | 100000 | 100000
| 合 计 |  |  |  |  | 121000
控制价65万元。